## 硬件
Stm32怎么用DMA中断方式实现SPI接收发送 - CSDN文库
NSS | 1.定义：
软件模式：
SPI_InitStructure.SPI_NSS = SPI_NSS_Soft;
硬件模式
SPI_InitStructure.SPI_NSS =SPI_NSS_Hard
其实这个NSS是控制片选脚CS的控制方式，
SPI_NSS_Hard硬件模式即为：SPI自动控制CS片选信号，发送数据自动拉低电平，不发送维持高电平，弊端只能连接一个从机。
SPI_NSS_Soft软件模式即为：通过控制IO口来把CS置低置高，发送数据时候，通过IO口把CS拉低，发送完成后拉高，优点可以连接多个从机。
配置为SPI_NSS_Hard时，片选脚只能选择固定的外设脚
配置为SPI_NSS_Soft时，cs脚可以通过软件任意分配引脚
| 1K | 1ms
| 1M | 1us
| 100M | 0.01u
| 200M | 0.005u | 5 | 1000
|  |  | 0.1 | 20
|  |  | 2 | 400
64
STM32H7A3RGT6
[8 empty] | ram |  | byte | k
[9 empty] | 20000 | 131072 | 128
[9 empty] | 100000 | 1048576 | 1024
[9 empty] | 6250 | 25168 | 24.5781
[9 empty] | 18000 | 98304 | 96
[9 empty] | 1a4 | 420 | 0.41016
[6 empty] | 3*16-2 | 46
STM32H7A3RGT6
STM32H7A3RGT6
|  | 250M | 1u

## 信号描述
1 | Y | MCLR | in | 做芯片 reset，4us的低脉冲 | 捕获 | 4
2 |  | 5XBEAM | in | 模拟量输入 0~5V）
3 | Y | GLITCH_SHUTDOWN | in | 外部中断输入，程序运行过程中产生该中断信号时，当前正在运行的程序暂停，待执行完中断函数后继续执行之前运行的程序
4 |  | AGND | GND | （模拟信号地电位）
5 |  | 5VREF | in | （输入一个+5V 的参考电压）
6 | Y | PIC_LED | out | 正常运行时对外输出低电位
7 | Y | INTRPT | out | 给 SPI 主机的中断信号（ 1.5us 宽的低电平信号），代表上一个接收到的 SPI 指令执行完成 | 收到的一条完整的命令(多个点位)，已经执行完成 | 1.5
8 |  | LD_MSLOPE | out
9 |  | PULSE_CONT | out
10 | Y | BUSY | out | SPI 从机的 BUSY 状态，有命令正在执行时为高电平，其余时间为低电平
11 |  | 5UP |  | 外部+5V 高电平
12 |  | DGND |  | 数字信号地电位
13 |  | OSC1 |  | （外部接入的一个 10MHz 频率的晶振）
14
15 | Y | DIRECTION | out | 当POSITION 从 0x000 向 0xFFF 增加的时候， DIRECTION 控制其斜率为正，置为0；反之则置为 1；
16 | Y | SPOT | out | 斜率模式:SPOT=1,SPOT模式:SPOT=0
17 |  | INTEGRATE | out
18 |  | SCLK（SPI 通信的时钟信号）
19 |  | RD0（并行数据输出）
20 |  | RD1（并行数据输出）
21 |  | RD2（并行数据输出）
22 |  | RD3（并行数据输出）
23 |  | MOSI（SPI 通信数据输入）
24 |  | PIC_SDO（SPI 通信数据输出）
25
26
27 |  | RD4（并行数据输出）
28 |  | RD5（并行数据输出）
29 |  | RD6（并行数据输出）
30 |  | RD7（并行数据输出）
31 |  | DGND | GND
32 |  | 5UP | VCC
33 |  | POS_EQUALS |  | （中断信号）
34 | Y | MATCH | in | 匹配完成信号：收到完成信号后，才继续发送下一个点位的数据和斜率
35 | Y | LD_POS | out | 发送完点位数据后，通过LD_POS引脚通知AD芯片。默认为高，拉低0.1us的低电平来通知 |  | 0.1 | 睡眠时间1us以上
36 | Y | LD_SLOPE | out | 发送完斜率数据后，通过LD_SLOPE引脚通知AD芯片。默认为高，拉低0.1us的低电平来通知 |  | 0.1
37 |  | RB4（并行数据输出）
38 |  | RB5（并行数据输出）
39 |  | RB6（并行数据输出）
40 |  | RB7（并行数据输出）
[6 empty] | 250M | 250 | 25
功能名称 | 当前引脚 | 希望的引脚顺序 |  |  |  | 1s | 1u | 0.1
RD0 | PB9 | PB2 |  | RD0 为最低位
RD1 | PB8 | PB3
RD2 | PB7 | PB4
RD3 | PB6 | PB5 |  |  |  | 1u | 定时中断
RD4 | PB5 | PB6 |  |  |  | os | 5ms
RD5 | PB4 | PB7
RD6 | PB3 | PB8
RD7 | PB2 | PB9
RB4 | PC12 | PC10
RB5 | PC11 | PC11
RB6 | PC10 | PC12
RB7 | PA15 |  |  | RB7 为最高位

## 性能优化DMA
uart 串口
RAM
优化
中断延时
入栈的时间
R0~R3 R12 LR PC SP
| M7 | 12~15
不开关全局中断
运行时间统计
编译器版本
绝对定位
HAL_UART_Transmit_DMA
|  | 注册 | HAL_DMA_RegisterCallback(&g_hdma_usart2_tx, HAL_DMA_XFER_CPLT_CB_ID, HAL_UART_DMATxCpltCallback);
hdma->XferHalfCpltCallback = pCallback;
|  | 回调 | HAL_DMA_IRQHandler
hdma->XferHalfCpltCallback()
DMA1_Stream7

## 串口DMA
HAL_UART_Transmit_IT
每发送一个字符会进一次USARTx_IRQHandler
HAL_UART_Transmit_DMA
整个过程只产生两次中断，第一次是进入DMAx_Streamy_IRQHandler；第二次进入USARTx_IRQHandler。
DMA1_Stream0_IRQHandler
DMA中断是发送数据和接受完数据后会进入中断
void userShellInit(void)
{ |  |  | void userShellWrite(char data)
shell.write = userShellWrite; |  |  | {
shell.read = userShellRead; |  |  | UART_sendByte(DEBUG_UART_PERIPH, data);
shellInit(&shell, shellBuffer, sizeof(shellBuffer)); |  |  | }
}
|  |  | BOOLEAN userShellRead(char *data) | void UART_RxISR_8BIT(UART_HandleTypeDef *huart)
|  |  | { | {
DMA直接发送 |  |  | if (UART_getByte(DEBUG_UART_PERIPH, (INT8U *)data) == false) { | uint8_t val;
IT接收，task中处理 |  |  | return false;
|  |  | } else { | /* Check that a Rx process is ongoing */
|  |  | return true; | if (huart->RxState == HAL_UART_STATE_BUSY_RX) {
|  |  | } | val = (uint8_t)READ_REG(huart->Instance->RDR);
}
FIFO_Write(&g_UARTPara.fifo.rfifo, val);
}
}

## SPI结构
SPI收数据 |  |  |  | sendPara | 发送规则
| 帧头解析 |  |  |  | sleep(W us)
|  | 存入规则 |  |  | sleep(Count us)
数据组最大长度
|  | 存入数据到数组 |  | 数据组 | flag | 这组数据是否有效，有效则需要发送
|  |  | 数组需要管理 |  | idex | 当组数据发送
data
IT中接收 |  | HAL_SPI_IRQHandler
不发送 |  | 直接用指针，顺序是反的
hspi1.Init.NSS = SPI_NSS_SOFT;//配置spi在master下，NSS作为普通IO，由用户自己写代码控制片选，可以1主多从
hspi1.Init.NSS = SPI_NSS_HARD_OUTPUT;//配置spi在master下，NSS作为SPI专用IO，由MCU自动控制片选，只能1主1从
hspi1.Init.NSS = SPI_NSS_HARD_INPUT;//仅当配置spi在slave下，作为从机片选输入

## 优先级
值越小，优先级越高
抢占¦子优先级 |  | F1 |  |  |  | H7
抢占优先 | 可以抢占 | nvic_priority_group_set(NVIC_PRIGROUP_PRE4_SUB0); |  |  |  | HAL_NVIC_SetPriorityGrouping(NVIC_PRIORITYGROUP_4);
子优先 | 不能抢占，只能优先
prioritygroup = NVIC_GetPriorityGrouping();
|  | nvic_irq_enable(irqN, 15, 0); |  |  |  | NVIC_SetPriority(IRQn, NVIC_EncodePriority(prioritygroup, PreemptPriority, SubPriority));
|  | 中断号 | 抢占优先级 | 响应优先级 | 整体中断号的优先级
|  | 3 | 2 | 1 | 2
|  | 6 | 3 | 0 | 3
|  | 7 | 2 | 0 | 1
那么这 3 个中断的优先级顺序为：中断 7>中断 3>中断 6。上面例子中的中断 3 和中断 7 都可以打断中断 6 的中断。而中断 7 和中断 3 却不可以相互打断！
值越小，优先级越高
|  | tick timer7 |  |  | HAL_InitTick(TICK_INT_PRIORITY) |  | 15

## 流程图&协议
写入数组 |  |  | 写入命令的第0字节为写入命令字字节，写入命令字为0x03；第1、2字节为0x00，第3字节为数据组数的高字节，第4字节为数据组数的低字节【一个点的数据为一组（包含点的POSITION,和到达这个点电压变化的斜率SLOPE）组数据有4个字节】；第5字节为第1个点位的POSITION参数的高字节（只占用低4位，即低4位有效），第6字节为第一个点位的POSITION参数低字节；第7字节为第一个点位的SLOPE参数高字节（SLOPE参数只占用低4位（0~7），第4位为DIRECTION引脚输出值，第5位对应SPOT引脚输出值），第8字节为第一个点位SLOPE参数低字节。之后的点位数据以此类推。主机通过SPI通信将波形数据一个字节一个字节发送给从机，从机一个字节一个字节接收。测试功能的时候，暂定一组波形数据只有波峰和波谷两个点位数据。 | 数据组代表的具体含义，是指后面的点的个数加起来的数值，还是整体循环发送的次数？ 循环发送的次数是在哪里体现的？
| 1 | 0x03
| 2 | 0
| 3 | 0
| 4 | count(hi)
| 5 | count(low)
| 6 | POSITION(hi) | 只占用低4位，即低4位有效
| 7 | POSITION(low)
| 8 | SLOPE(hi) | SLOPE(hi) bit5=SPOT, bit4=DIRECTION | 76543210 76543210
| 9 | SLOPE(low)
输出 |  |  | 输出指令一共5个字节，第0位为输出指令字0x0B；第1字节为数据组数的高字节，第2字节为数据组数的低字节;第3字节为每组“W”波形数据输出完成后的间隔（默认为0就行）；第4字节为输出每组波形数据之间的时间间隔，单位为us，可默认为0x0F（这样便是每组波形数据之间间隔15us输出）；
| 1 | 0x0b
| 2 | count hi
| 3 | count low
| 4 | sleep(W us) | 0
| 5 | sleep(Count us)
MATCH信号，平时是什么，触发后是什么电平
读出来是指看波形，还是SPI回读所有数据点？

## 回复
回复
| 软件部分 |  |  |  | SLOPE(hi) bit5=SPOT, bit4=DIRECTION
1 | SPI主从机之间，如何通讯，协议格式. | SPI First Bit is MSB or LSB | 第一个bit为高位MSB，空闲为高电平 | 0 1 2 3 4 5 6 7 8
2 | SPI主机发送的帧格式 | 数据是8bit，还是16bit | 数据是8bit | 0x03 0 0 count(hi low) POSITION(hi low) SLOPE(hi low) SLOPE(hi) bit5=SPOT, bit4=DIRECTION | 0x03 0 0 count hi count low position hi position low slope hi slope low | 1 0 | 3ff bff 3ff | 7ff 7ff 7ff | 33 3B 23 | 17 27 37
3 | 写入一段波形数据并且保存，之后发送读取指令能够将输入的数据读取出来。 | "写入"的命令是什么，回读 | 写入命令的第0字节为写入命令字字节，写入命令字为0x03；第1、2字节为0x00，第3字节为数据组数的高字节，第4字节为数据组数的低字节【一个点的数据为一组（包含点的POSITION,和到达这个点电压变化的斜率SLOPE）组数据有4个字节】；第5字节为第1个点位的POSITION参数的高字节（只占用低4位，即低4位有效），第6字节为第一个点位的POSITION参数低字节；第7字节为第一个点位的SLOPE参数高字节（SLOPE参数只占用低4位（0~7），第4位为DIRECTION引脚输出值，第5位对应SPOT引脚输出值），第8字节为第一个点位SLOPE参数低字节。之后的点位数据以此类推。主机通过SPI通信将波形数据一个字节一个字节发送给从机，从机一个字节一个字节接收。测试功能的时候，暂定一组波形数据只有波峰和波谷两个点位数据。 | 另外有一个读取（查询）指令0x04：这个指令只有5个字节，第1、2字节为0x00，第3字节为数据组数的高字节，第4字节为数据组数的低字节；这个指令的作用就是将我写入指令（0x03）写入的波形数据全部读取出来，测试功能的时候，暂定一组波形数据只有波峰和波谷两个点位数据。 | 0x04 0 0 count hi count low
4 | 发送输出指令，能够将保存的数据循环持续输出，通过外接示波器能够查看到输出信号。 | "输出"的指令是什么 | 输出指令一共5个字节，第0位为输出指令字0x0B；第1字节为数据组数的高字节，第2字节为数据组数的低字节;第3字节为每组“W”波形数据输出完成后的间隔（默认为0就行）；第4字节为输出每组波形数据之间的时间间隔，单位为us，可默认为0x0F（这样便是每组波形数据之间间隔15us输出）； | 第1、2字节表示组数，是所有数据循环发送的次数，还是这条命令，下传的数据组的个数？循环发送的次数是在哪里体现的？ 第3字节为每组“W波形”，W波形是指一个POSITION和一个SLOPE发送完成，还是指POSITION经历两次波峰和波谷？ | 0x0b count hi count low sleep(W us) sleep(Count us)
5 | 在持续循环输出数据时，发送停止指令能够终止数据的发送 | "停止"的指令是什么 | 停止指令不是通过SPI发送的指令，是通过给MCLR引脚提供一个的低电平（时长2us以上）脉冲（空闲时高电平），通知单片机进行软件复位
6 | SPI有四种模式，分别是0、1、2、3模式。主机工作于哪一种 | CPOL和CPHA的值 | CPOL=1,CPHA=1
7 | 主机什么时候能给，方便联调 | 日期 | 完成硬件、软件设计后，独立进行5V供电，基础引脚输入输出功能测试完成，再进行主机连调，联调工作，届时会提供主机测试，并可协助一起做联调工作
8 | 以下信号没有详细的功能和逻辑描述： | .5XBEAM、LD_MSLOPE、PULSE_CONT、INTEGRATE、POS_EQUALS | .5XBEAM为模拟量输入0-5V LD_MSLOPE、LD_MSLOPE、PULSE_CONT、INTEGRATE数字量输出信号 POS_EQUALS数字量输入信号
9 | 提供主从交互的完整流程时序图 | 主从交互流程时序图 | SPI时钟引脚接收到时钟转换则开始接收指令数据，持续5us以上SPI时钟无变换（持续高电平）则指令接收完成； 当前指令执行完成后再开始接收下一个指令；
10 | 主机的数据是如何给出的？ | 一次性给出所有，还是间断性地给一条，从机执行一条？给出时序图 | 波形数据根据0x03指令一次性给完，从机将数据存储；当发送指令给出的时候，从机根据指令中的波形个数进行输出，当波形个数给的是0的时候，则是一直输出不停止，直到重置单片机再停止输出。
11 | INTRPT信号：给 SPI 主机的中断信号，代表上一个接收到的 SPI 指令执行完成 | 指令执行完成的具体含义是什么，是从机接收并保存完成吗? | 在发送有限个波形完成之后给主机的中断信号
12 | 这段文字和图，未能理解，希望提供详细的解释说明。 | 图、文、数字对照解释 | 只需要输出左侧一种波形，反相的波形是外部电路处理得出的同步反相波形，开发板不需要考虑。如右图标识的1号点和2号点，对应的是外部电路能够处理的最大幅值所对应的POSITION数据，同时斜率也是外部电路能够处理的最大斜率所对应的SLOPE数值。这个值可以作为在开发时做测试所需要的数据的参考值。 在测试功能的时候，一组波形数据只保存波峰和波谷这两个点的数据（即图中1号和2号点），输出的时候便是这一组波形数据循环输出。介于此，则整个输出过程全是一个输出模式进行输出。
硬件部分
1 | .5XBEAM（模拟量输入0~5V） | 此引脚的作用是？和哪部分软件功能是相关的？对精度的要求如何，是否可以用电阻分压将5V降到3.3V内？ | 可用电阻分压
2 | 当MCLR管脚输入4us低电平时，则代表需要芯片reset重启 | STM32单片机进行软重启是否可以？还是说要让STM32的复位管脚硬件复位？ | 软件重启
3 | OSCI引脚（外部接入的一个10MHz频率的晶振） | 是否可不使用此信号，板载预留一个晶振，时钟频率不一定非要10MHz | 可不用
4 | 板子尺寸控制在90mm*51mm | 样品图片中的板子尺寸应该比这个尺寸小，具体尺寸需求是？板厚1.6mm是否可以？ | 尺寸约紧凑越好，给的尺寸是上限尺寸，板厚1.6mm可以
5 | 板子器件是否有特殊限高？ |  | 底座面到机箱顶部净高为25mm
6 | 板子采用40引脚双排接口与底板连接 | 40引脚双排接口是否是采用2.54间距的单排排针2个？两个排针的相对间距以及在板中的相对位置 | 是，标准的DIP-40 2.54MM

## 调试
问题 | 1、主机发送后，从机是否需要回应，我们抓从机发送引脚，是有波形的，但你们在协议中没有提及到，响应的格式
2、我们从下面三个角度，来理解你们的协议，还需要再详细解释一下
抓出来的波形和UI的发送数据相比，只能部分能对得上
需要对抓出来的波形数据，进行详细描述
输出波形前面多了个FF
| 文字描述 |  |  | UI发送数据 |  | 抓的波形数据
| 3 0 | 33 ff | 17 ff
|  | 3b ff | 27 ff
|  | 23 ff | 37 ff |  |  | 前面多了7f
前面多了ff
[7 empty] | 回写 | 输出
init
也可以